## 监控系统
红河州第三人民医院视频监控系统招标报价清单
序号 | 设备名称 | 规格/型号 | 参数 | 品牌 | 数量 | 单位 | 单价报价
1 | 枪机 | 300万红外筒型网络摄像机 | 1.300万（2304*1296）图像格式，画面更清晰 2.支持超级265编码算法，编码压缩效率更高 3.智能光敏，让日夜切换更精确 4.支持POE供电(可选) 5.智能红外补光，夜间图像更均匀 6.区域增强(ROI)功能，提高低带宽网络环境下重点区域图像质量 7.三码流套餐能力，满足不同带宽及帧率的实时流、存储流需求 8.支持手机监控 9.3D降噪，画质干净整洁 10.支持Onvif国际标准协议 11.支持授权用户和口令访问，能进行弱口令检测与错误登录抑制，提升口令安全性 12.支持RTSP访问鉴权认证，确保视频流请求合法 13.宽温设计，温度范围-35℃~60℃ 14.宽压保护，容忍电压波动±25% 15.4KV防雷，提供安全保障 16.IP66防护等级，更长使用寿命 |  | 1 | 台
2 | 半球 | 300万红外海螺半球网络摄像机 | 1.300万（2304*1296）图像格式，画面更清晰 2.支持超级265编码算法，编码压缩效率更高 3.智能光敏，让日夜切换更精确 4.支持POE供电(可选) 5.智能红外补光，夜间图像更均匀 6.区域增强(ROI)功能，提高低带宽网络环境下重点区域图像质量 7.三码流套餐能力，满足不同带宽及帧率的实时流、存储流需求 8.支持手机监控 9.3D降噪，画质干净整洁 10.支持Onvif国际标准协议 11.支持授权用户和口令访问，能进行弱口令检测与错误登录抑制，提升口令安全性 12.支持RTSP访问鉴权认证，确保视频流请求合法 13.宽温设计，温度范围-35℃~60℃ 14.宽压保护，容忍电压波动±25% 15.4KV防雷，提供安全保障 16.IP66防护等级，更长使用寿命 |  | 1 | 台
3 | 监控硬盘 | 4T | 3.5"英寸，4TB容量，SATA 6Gb/S, 缓存256M，5400转，3年质保，无需激活 |  | 1 | 个
4 | 监控硬盘 | 6T | 3.5"英寸，6TB容量，SATA 6Gb/S, 缓存256M，5400转，3年质保，带RV Sensor |  | 1 | 个
5 | 硬盘录像机 | 36路8盘位 | 1、2*12MP解码能力，16分屏200万高清满显 2、支持前端深度智能周界相机接入、支持鱼眼相机的后端图像矫正，支持前端车牌抓拍相机接入； 3、多种RAID模式、冗余存储，存储安全可靠 |  | 1 | 台
6 | 监控电源 |  | 12V2A 小耳朵监控室外电源 |  | 1 | 个
7 | 支架 |  | 筒机壁装塑胶支架 |  | 1 | 个
8 | 硬盘录像机电源适配器 |  | 小耳朵室内电源 12v3A |  | 1 | 个
9 | 8口千兆交换机 |  | 8口千兆、指示灯、简约时尚、存储转发、即插即用、桌面/壁挂 |  | 1 | 台
10 | 16口千兆交换机 |  | 16口全千兆稳定传输接入、汇聚、核心灵活选择 |  | 1 | 台
11 | 24口千兆交换机 |  | 24口全千兆稳定传输接入、汇聚、核心灵活选择 |  | 1 | 台
12 | 超6类网线 |  | 无氧铜芯，电阻小，损耗低；阻燃皮套，8芯网线，传输更加稳定 |  | 1 | 米
13 | 2*1.0平方电源线 |  | 标准无氧铜 |  | 1 | 米
14 | NetLink HTB-GS-03单模千兆光纤收发器 |  | 千兆单模单纤自适应（内置电源） |  | 1 | 对
15 | 红外报警主机 |  | 两通讯端口总线长度可达2400米，每个端口总线不可大于1200米，可扩展1900个有限防区 ，1个专用键盘接口，专用于接键盘、打印机模块、联动控制板等输出设备，报警处理速度加快。 2个通讯接口，实现了双总线，在不加任何中继器的情况下可以传输2.4KM。免维护铅蓄电池智能充电控制电路，对电池实时监控，过充、过放、PWM充电控制，电池寿命最大化。1路800mA辅助输出；1个带电源的警号接口，最大可提供800mA电流输出；1路键盘电源输出，可提供800mA电流输出；所有输出均提供了电子保险丝，实现过流保护。 实时时钟带后备，掉电后时间正常运行。 可最多接入32个键盘，独立操作，汉字界面，设备、防区名可任意更改。32个子系统；每个子系统2个自动布撤防工作表，共120个自动布撤防工作表；120个时间驱动表，每组时间驱动表可以最多设置执行3个事件（防区布防/撤防、防区旁路/恢复、输出闭合/断开），可以做到无人值守。60组密码，11级密码权限，可以实现按系统、子系统、设备、防区独立控制，满足各种控制要求。多种可编程智能联动，实现电子地图、DVR报警输入、就地报警等功能，通过键盘密码、电话、中心计算机进行撤/布防可通过电话线与报警中心通过Contact ID协议连接，并可电话通知用户安装调试、使用、维护简单。 |  | 1 | 台
16 | 红外报警地址模块 |  | 模块（5V---24V，静态电流低100毫安左右； 纯网络传输无延时，全隔离稳定可靠； 采用进口防雷通讯保护电路。抗雷击和脉冲干扰强） |  | 1 | 个
17 | 红外报警灯 |  |  |  | 1 | 个
备注：1、所有采购设备需与原有设备配置参数、功能相匹配 ,如若出现问题，自行解决。 2、因原有硬盘录像机、摄像头均为知名品牌，为与原有设备兼容，减少故障，硬盘录像机、摄像头只能采购大华、海康、宇视国内知名名牌之一，硬盘只能采购希捷、西数两个品牌之一。 3、PVC穿线管，卡钉为非易损件，且用量小，价格低，不纳入报价范围，以实际用量，按市场价计费。 4、根据招标公告第三项第5条相关要求，第15、16、17项报价不纳入此次竞标评标范围。